## Plate Build Up
width, b (in) | thickness, t(in) | Area, A_i(sq.in) | y_i | y_i*A_i | N.A., y_bar | distance to N.A, y(in) | Ixxo (in^4) | Ixx (in^4) | Iyy (in^4) | Zxx (in^3) | Zyy (in^3)
22 | 4 | 88 | 28 | 2464 | 15 | 13 | 117.3333 | 14989.3333 | 3549.3333 | 1144 | 484
4 | 22 | 88 | 15 | 1320 | 15 | 0 | 3549.3333 | 3549.3333 | 117.3333 | 968 | 88
22 | 4 | 88 | 2 | 176 | 15 | -13 | 117.3333 | 14989.3333 | 3549.3333 | 1144 | 484
|  | 264 |  | 3960
Unit Weight(plf) | Cross Section Area (sq.in) | Ixx (in^4) | Iyy (in^4) | Sxx (in^3) | Syy(in^3) | Zxx (in^3) | Zyy(in^3) | rxx (in) | ryy (in)
898.3333 | 264 | 33528 | 7216 | 4191 | 656 | 3256 | 1056 | 11.2694 | 5.2281

## Box Build Up
1 | Top (in) | Side (in) | Thickness (in)
17-15 | 24 | 78 | 2
34 X 60 X 2
2
14 - 12
3 |  | Unit Weight (plf) | Cross Section Area (in^2) | I_xx (in^4) | I_yy (in^4) | Sxx (in^3) | Zxx (in^3) | rx(in) | ry(in)
2017-11-09 |  | 1333.8889 | 392 | 273730.6667 | 40522.6667 | 7018.735 | 9124 | 26.4252 | 10.1673
4 | [5 empty] | Fy(ksi) | 50
2017-08-06 | [5 empty] | Mp | 456200
[6 empty] | factored Mn (k-in) | 410580
5 | [5 empty] | Factored Mn (k-ft) | 34215
2017-05-03
6
2-0